## force banc stat
support s (g) | masse add m (g) | masse + support (g) | m + s (N) | Force mV sans le déduire gain 100 | mV avec déduction de gain 100 | Force mV sans déduction de gain - répétabilité | sensibilité
|  | 0 | 0 | 49.5 | 0.495 | 49 | mV/N | methode
15.4 |  | 15.4 | 0.15107 | 50 | 0.5 | 50 | 29.6726 | avec écart type | 28.6597
| 20 | 35.4 | 0.34727 | 52 | 0.52 | 51.5 | 30.0056 | avec valeur grsiées
| 30 | 45.4 | 0.44537 | 53.5 | 0.535 | 52.5
| 36.15 | 51.55 | 0.50571 | 54.5 | 0.545 | 55
| 50 | 65.4 | 0.64157 | 56 | 0.56 | 57.5
| 70 | 85.4 | 0.83777 | 62 | 0.62 | 62
| 100 | 115.4 | 1.1321 | 73 | 0.73 | 70.5
| 150 | 165.4 | 1.6226 | 86 | 0.86 | 85.5
| 268 | 283.4 | 2.7802 | 125 | 1.25 | 122.5
ref capteur de force banc statique : modèle LCM703-5 n° série 737132
gain |  |  | 100
Cannal 2 |  |  | AMPB126
Sensibilité calculée |  |  | 29.6726

## pression intra_bec
Différence de hauteur eau (cm) | d_h_eau (Pa) | Pression (mV) - sans déduction du gain | Pression (mV) avec déduction du gain | Pepetabilité (mV) | Gain conditionneur
0 | 0 | 59 | 5.9 | 58 | 10 | V | Pa
2 | 196.12 | 76 | 7.6 |  |  | 0.132 | 980
4 | 392.24 | 85 | 8.5 | 84 |  | 0.00013469 | 1
6 | 588.36 | 101 | 10.1
8 | 784.48 | 116 | 11.6 | 114
10 | 980.6 | 132 | 13.2
12 | 1176.72 | 148 | 14.8 | 146 |  | mm eau | Pa
14 | 1372.84 | 163 | 16.3 |  |  | 1 | 9.8
16 | 1568.96 | 180 | 18 | 179 |  | 10 | 98
18 | 1765.08 | 199 | 19.9
20 | 1961.2 | 215 | 21.5 | 214
22 | 2157.32 | 233 | 23.3
24 | 2353.44 | 248 | 24.8 | 246 |  | Sensibilité
26 | 2549.56 | 264 | 26.4 |  |  | mV/Pa
28 | 2745.68 | 283 | 28.3 | 281 |  | 0.08477 | val grisées
30 | 2941.8 | 300 | 30 |  |  | 0.084153 | ecart types
32 | 3137.92 | 316 | 31.6 | 316
34 | 3334.04 | 333 | 33.3
36 | 3530.16 | 351 | 35.1
ref capteur en pression pour l'intérieur du bec : modèle 8507c-5 (veut dire qu'il peut mesurer jusqu'a 5 psig - 60 mV/psi) n° série 11541
gain |  |  | 10
Cannal 3 |  |  | AMPB126
Sensibilité Constructeur (V/N) |  |  | 8,41 e-n 3?
Sensibilité calculée |  |  | 0.08477
NB : 100 mbar = 100 hPa = 1,45 psi

## force mad stat
données récupérées de mesures préalable, non calculable car lèvre fixée
ref capteur de force banc statique : modèle LCM703-5 n° série 737132
gain | 10
Cannal 1 | AMPB126
Sensibilité calculée | 2,75 e-3

## Feuille 4
ref capteur de force banc statique : Bruël 1 Kjaer Type 2669 N° 2024962
gain | 10 ? (20dB)
Cannal ? | AMPB126
Sensibilité théorique | 13 mV/Pa
Sensibilité calculée (source étalon) | 129,5 mV (RMS) sans prise en compte du gain du conditionneur